## Calcolo portata Atot>1 Kmq
compilare i campi in rosso
CALCOLO DELLA PORTATA DI PROGETTO (Q200_S,Q50_S, Q30_S Q10_S)
Canale Consorziale: |  | xxyy
Si adotta il metodo razionale
ove:
k = fattore di correzione delle unità di misura = 0,278
C= coefficiente di afflusso
ic= intensità della pioggia di progetto (mm/h)
A = Superficie del bacino (kmq)
Stima del coefficiente di afflusso (C)
Il coefficiente di afflusso deve essere determinato dal progettista. Si riporta, a riferimento,
la tabella proposta da G. Benini ("Sistemazioni idraulico forestali" - 1990)
Si assume C= | 0.5
Calcolo del tempo di corrivazione
Per i bacini di montagna si adotta la formula di Pezzoli (1970):
tc= tempo di corrivazione (ore)
| ove: | L= lunghezza dell'asta principale estesa fino allo spartiacque (Km)
i= pendenza media dell'asta principale
Per i canali di pianura si adotta la formula di Pasini ricalibrata da Brath, 2002
tc= tempo di corrivazione (ore)
L= lunghezza dell'asta principale estesa allo spartiacque (Km)
Atot=estensione bacino idrografico (Kmq)
itot= pendenza media dell'intera asta principale (m/m)
Tipologia bacino (m/p): |  | p
Atot = |  | 2 | kmq
L= |  | 1.2 | Km
itot = |  | 0.0032 | m/m
tc = |  | 2.0449 | ore
Stima dell'intensità di precipitazione critica (ic)
Curve di possibilità climatica:
ove:
hp = altezza di precipitazione (mm)
ip = intensità di precipitazione (mm/h)
d = durata della precipitazione (ore) | 0.25
a - n = parametri desunti dall'interpolazione dei valori sperimentali
TR = tempo di ritorno
Per fissati valori del tempo di ritorno e per le diverse zone, il PAI suggerisce:
Per il caso in esame si adotta, a discrezione del progettista:
| a | n | hp | ip
TR 10 | 35 | 0.33 | 44.3191 | 21.6728
TR 30 | 51 | 0.29 | 62.7576 | 30.6895
TR 50 | 58 | 0.29 | 71.3714 | 34.9018
TR 200 | 74 | 0.29 | 91.06 | 44.5299
Calcolo della portata di progetto alla sezione terminale dello scolo
Q10, TOT = | 6.025 | m3/sec |  | q10= | 3.0125 | m3/sec/Km2
Q30, TOT = | 8.5317 | m3/sec |  | q30= | 4.2658 | m3/sec/Km2
Q50, TOT = | 9.7027 | m3/sec |  | q50= | 4.8514 | m3/sec/Km2
Q200, TOT = | 12.3793 | m3/sec |  | q200= | 6.1897 | m3/sec/Km2
Calcolo della portata di progetto alla sezione da verificare
AS= | 0.8 | Km2 | Area bacino chiuso alla sezione da verificare
Q10, S = | 2.41 | m3/sec
Q30, S = | 3.4127 | m3/sec
Q50, S = | 3.8811 | m3/sec
Q200, S = | 4.9517 | m3/sec

## Calcolo portata Atot<1 Kmq
compilare i campi in rosso
CALCOLO DELLA PORTATA DI PROGETTO (Q200_S, Q30_S)
Canale Consorziale: |  | NOME CANALE
Si adotta il metodo razionale
ove:
k = fattore di correzione delle unità di misura = 0,278
C= coefficiente di afflusso
ic= intensità della pioggia di progetto (mm/h)
A = Superficie del bacino (kmq)
Stima del coefficiente di afflusso (C)
Il coefficiente di afflusso deve essere determinato dal progettista. Si riporta, a riferimento,
la tabella proposta da G. Benini ("Sistemazioni idraulico forestali" - 1990)
Si assume C= | 0.5
Calcolo del tempo di corrivazione
Per i bacini di montagna si adotta la formula di Pezzoli (1970):
tc= tempo di corrivazione (ore)
| ove: | L= lunghezza dell'asta principale estesa fino allo spartiacque (Km)
i= pendenza media dell'asta principale
Per i canali di pianura si adotta la formula di Ongaro (Atot < 1,0 Kmq)
tc= tempo di corrivazione (ore)
L= lunghezza dell'asta principale estesa allo spartiacque (Km)
Atot=estensione bacino idrografico (Kmq)
itot= pendenza media dell'intera asta principale (m/m)
Tipologia bacino (m/p): |  | p
Atot = |  | 0.65 | kmq
L= |  | 0.5 | Km
itot = |  | 0.002 | m/m
tc = |  | 2.9701 | ore
Stima dell'intensità di precipitazione critica (ic)
Curve di possibilità climatica:
ove:
hp = altezza di precipitazione (mm)
ip = intensità di precipitazione (mm/h)
d = durata della precipitazione (ore)
a - n = parametri desunti dall'interpolazione dei valori sperimentali
TR = tempo di ritorno
Per fissati valori del tempo di ritorno e per le diverse zone, il PAI suggerisce:
Per il caso in esame si adotta, a discrezione del progettista:
| a | n | hp | ip
TR 10 | 35 | 0.33 | 50.1285 | 16.8774
TR 30 | 51 | 0.29 | 69.932 | 23.5449
TR 50 | 58 | 0.29 | 79.5305 | 26.7766
TR 200 | 74 | 0.29 | 101.4699 | 34.1633
Calcolo della portata di progetto alla sezione terminale dello scolo
Q10, TOT = | 1.5249 | m3/sec |  | q10= | 2.346 | m3/sec/Km2
Q30, TOT = | 2.1273 | m3/sec |  | q30= | 3.2727 | m3/sec/Km2
Q50, TOT = | 2.4193 | m3/sec |  | q50= | 3.7219 | m3/sec/Km2
Q200, TOT = | 3.0866 | m3/sec |  | q200= | 4.7487 | m3/sec/Km2
Calcolo della portata di progetto alla sezione da verificare
AS= | 0.25 | Km2 | Area bacino chiuso alla sezione da verificare
Q10, S = | 0.58649 | m3/sec
Q30, S = | 0.81819 | m3/sec
Q50, S = | 0.93049 | m3/sec
Q200, S = | 1.1872 | m3/sec
𝑡_𝑐=24 . 0,18∛(𝐴_𝑡𝑜𝑡 𝐿)

## Sezione
compilare i campi in rosso
CALCOLO DELLA OFFICIOSITA' ALLA SEZIONE S (QS)
Canale Consorziale:
[9 empty] | Materiale | g | Cella di controllo
Condizioni approssimate di moto uniforme
[8 empty] | 1 | Canali con pareti lisce in cemento | 0.36 | 5
Formula di Bazin II | [7 empty] | 2 | Canali con pareti scabre in cemento o in muratura | 0.46
[8 empty] | 3 | Canali in terra regolari senza vegetazione. Canali in cemento deteriorato | 0.85
[8 empty] | 4 | Canali in terra regolari con erbe basse | 1
[8 empty] | 5 | Canali in terra con vegetazione soggetti a diserbo regolare | 1.3
[8 empty] | 6 | Canali in terra in cattive condizioni con ampia vegetazione e depositi di ghiaia e massi sul fondo | 1.75
[8 empty] | 7 | Canali in pieno abbandono irregolari e ostruiti da vegetazione | 2.3
A = Area sezione utile
R = raggio idraulico = A/C
C = Contorno bagnato
J = Pendenza
g = coefficiente di scabrezza
F = franco di sicurezza o di bonifica
L= | 5 | m
b= | 0.8 | m
H= | 1.7 | m
F= | 0.3 | m
J = | 0.00282 | m/m
tg(a)= | 1.2353 |  |  | pendenza sponde=ctg(a)= 1/ | 1.2353 | 1
B= | 4.2588 | m |  |  |  |  | 1.2353
A = | 3.5412 | mq
C = | 5.2501 | m
R = | 0.6745 | m
g = | 1.3 | m1/2
K = | 33.6831
V = | 1.469 | m/sec | [6 empty] | controllo
QS = | 5.202 | mc/sec | [6 empty] | TRUE
Verifiche:
selezionare o meno il flag in base al caso specifico
Q10, S = | 2.41 | mc/sec |  | sezione verificata a Q10
Q30, S = | 3.4127 | mc/sec |  | sezione verificata a Q30
Q50, S = | 3.8811 | mc/sec |  | sezione verificata a Q50
Q200, S = | 4.9517 | mc/sec |  | sezione verificata a Q200
Atot > 1 kmq

## Scatolare
compilare i campi in rosso
CALCOLO DELLA OFFICIOSITA' AL MANUFATTO (QM) | [8 empty] | Materiale | g |  | Cella di controllo
Canale Consorziale: |  |  | xxyy |  |  |  |  | 1 | Canali con pareti lisce in cemento | 0.36 |  | 5
[8 empty] | 2 | Canali con pareti scabre in cemento o in muratura | 0.46
Manufatto rettangolare | [7 empty] | 3 | Canali in terra regolari senza vegetazione. Canali in cemento deteriorato | 0.85
[8 empty] | 4 | Canali in terra regolari con erbe basse | 1
Formula di Bazin II | [7 empty] | 5 | Canali in terra con vegetazione soggetti a diserbo regolare | 1.3
|  | A = Area tombinata | [5 empty] | 6 | Canali in terra in cattive condizioni con ampia vegetazione e depositi di ghiaia e massi sul fondo | 1.75
|  | R = A/C | [5 empty] | 7 | Canali in pieno abbandono irregolari e ostruiti da vegetazione | 2.3
C = Contorno bagnato
J = Pendenza dello scatolare
g = coefficiente di scabrezza
franco = | 0.3 | m
J = | 0.00282 | m/m
g = | 1.3 | m1/2
SCATOLARI PREFABBRICATI (franco F)
base (mm) |  | altezza (mm) | Area (mq) | R | K | V (m/sec) | Officiosità QM (mc/sec)
1000 | x | 800 | 0.5 | 0.25 | 24.1667 | 0.64167 | 0.32083
1200 | x | 800 | 0.6 | 0.27273 | 24.9333 | 0.69146 | 0.41488
1200 | x | 1000 | 0.84 | 0.32308 | 26.4669 | 0.79888 | 0.67106
1500 | x | 1000 | 1.05 | 0.36207 | 27.5276 | 0.87961 | 0.92359
1600 | x | 1000 | 1.12 | 0.37333 | 27.8166 | 0.90256 | 1.0109
1750 | x | 1000 | 1.225 | 0.38889 | 28.2043 | 0.93401 | 1.1442
2000 | x | 1000 | 1.4 | 0.41176 | 28.7517 | 0.97975 | 1.3716
2500 | x | 1000 | 1.75 | 0.44872 | 29.5849 | 1.0524 | 1.8417
2100 | x | 1100 | 1.68 | 0.45405 | 29.7004 | 1.0628 | 1.7855
2000 | x | 1250 | 1.9 | 0.48718 | 30.3929 | 1.1265 | 2.1404
2250 | x | 1250 | 2.1375 | 0.51506 | 30.9454 | 1.1794 | 2.5209
2500 | x | 1250 | 2.375 | 0.53977 | 31.4142 | 1.2256 | 2.9108
3000 | x | 1250 | 2.85 | 0.58163 | 32.1676 | 1.3028 | 3.7129
2000 | x | 1500 | 2.4 | 0.54545 | 31.5194 | 1.2362 | 2.9668
2500 | x | 1500 | 3 | 0.61224 | 32.6893 | 1.3583 | 4.0749
3000 | x | 1500 | 3.6 | 0.66667 | 33.5626 | 1.4552 | 5.2389
3500 | x | 1500 | 4.2 | 0.71186 | 34.2413 | 1.5342 | 6.4435
2200 | x | 1700 | 3.08 | 0.616 | 32.7517 | 1.365 | 4.2044
2500 | x | 1750 | 3.625 | 0.6713 | 33.634 | 1.4634 | 5.3048
2750 | x | 1750 | 3.9875 | 0.70575 | 34.1518 | 1.5236 | 6.0753
3000 | x | 1750 | 4.35 | 0.73729 | 34.6063 | 1.578 | 6.8642
3500 | x | 1800 | 5.25 | 0.80769 | 35.5609 | 1.6972 | 8.91
2500 | x | 2000 | 4.25 | 0.72034 | 34.3642 | 1.5488 | 6.5825
2750 | x | 2000 | 4.675 | 0.76016 | 34.9251 | 1.617 | 7.5596
3000 | x | 2000 | 5.1 | 0.79687 | 35.4193 | 1.679 | 8.5631
3250 | x | 2000 | 5.525 | 0.83083 | 35.8582 | 1.7357 | 9.5896
3000 | x | 2250 | 5.85 | 0.84783 | 36.0718 | 1.7638 | 10.3182
3750 | x | 2000 | 6.375 | 0.89161 | 36.6045 | 1.8355 | 11.7011
4000 | x | 2000 | 6.8 | 0.91892 | 36.9248 | 1.8797 | 12.7817
3500 | x | 2250 | 6.825 | 0.9223 | 36.9638 | 1.8851 | 12.8659
3750 | x | 2250 | 7.3125 | 0.95588 | 37.3445 | 1.9389 | 14.1781
4000 | x | 2200 | 7.6 | 0.97436 | 37.5486 | 1.9682 | 14.9586
4000 | x | 2250 | 7.8 | 0.98734 | 37.69 | 1.9888 | 15.5124
4000 | x | 2500 | 8.8 | 1.0476 | 38.3241 | 2.083 | 18.3308
4500 | x | 2500 | 9.9 | 1.1124 | 38.9681 | 2.1825 | 21.6068
5000 | x | 3000 | 13.5 | 1.2981 | 40.6348 | 2.4585 | 33.19
6000 | x | 3000 | 16.2 | 1.4211 | 41.6162 | 2.6345 | 42.6783
Dimensione scelta (standard o utente):
1900 | x | 1500 | 2.28 | 0.53023 | 31.2355 | 1.2078 | 2.7539 |  |  |  | controllo
Verifiche: | [10 empty] | TRUE
selezionare o meno il flag in base al caso specifico
QS= | 5.202 | mc/sec
Q10_S= | 2.41 | mc/sec |  | Scatolare verificato alla Q 10
Q30, S = | 3.4127 | mc/sec |  | Scatolare non verificato alla Q 30
Q50, S = | 3.8811 | mc/sec |  | Scatolare non verificato alla Q 50
Q200, S = | 4.9517 | mc/sec |  | Scatolare non verificato alla Q 200
Atot > 1 kmq

## Tubo circolare
compilare i campi in rosso
Canale Consorziale: |  |  | xxyy |  |  |  | 1 | Canali con pareti lisce in cemento | 0.36 |  | 3
CALCOLO DELLA OFFICIOSITA' AL MANUFATTO (QM) | [6 empty] | 2 | Canali con pareti scabre in cemento o in muratura | 0.46
Manufatto circolare - verifica portata max ammissibile (h=0,94D) | [6 empty] | 3 | Canali in terra regolari senza vegetazione. Canali in cemento deteriorato | 0.85
[7 empty] | 4 | Canali in terra regolari con erbe basse | 1
Formula di Bazin II | [6 empty] | 5 | Canali in terra con vegetazione soggetti a diserbo regolare | 1.3
|  | A = Area tombinata |  |  |  |  | 6 | Canali in terra in cattive condizioni con ampia vegetazione e depositi di ghiaia e massi sul fondo | 1.75
|  | R = A/C |  |  |  |  | 7 | Canali in pieno abbandono irregolari e ostruiti da vegetazione | 2.3
C = Contorno bagnato
J = Pendenza dello scatolare
g = coefficiente di scabrezza
J = | 0.00282 | m/m
g = | 0.85 | m1/2 | scabrezza
D= | 100 | cm | diametro interno
A = | 0.766 | mq | (da tabella)
C = | 2.647 | m | (da tabella)
R = | 0.28938 | m
K = | 33.7198
V = | 0.96327 | m/sec
QM = | 0.73786 | mc/sec
Geometria in caso di portata massima transitabile
Diametro (cm) | fr (cm) | A (mq) | C (m) | R (m) | K | Q (mc/sec)
30 | 1.8 | 0.068954 | 0.79399 | 0.086845 | 22.3977 | 0.024169
40 | 2.4 | 0.12258 | 1.0586 | 0.11579 | 24.872 | 0.055095
50 | 3 | 0.19154 | 1.3233 | 0.14474 | 26.9 | 0.1041
60 | 3.6 | 0.27582 | 1.588 | 0.17369 | 28.6228 | 0.17472
80 | 4.8 | 0.49034 | 2.1173 | 0.23159 | 31.4501 | 0.39409
100 | 6 | 0.76615 | 2.6466 | 0.28948 | 33.7233 | 0.73822
120 | 7.2 | 1.1033 | 3.1759 | 0.34738 | 35.6241 | 1.2301
140 | 8.4 | 1.5017 | 3.7053 | 0.40528 | 37.2561 | 1.8913
150 | 9 | 1.7238 | 3.9699 | 0.43423 | 37.9927 | 2.2918
160 | 9.6 | 1.9614 | 4.2346 | 0.46317 | 38.6847 | 2.7422
180 | 10.8 | 2.4823 | 4.7639 | 0.52107 | 39.9536 | 3.8018
200 | 12 | 3.0646 | 5.2932 | 0.57897 | 41.094 | 5.0887 |  |  |  | FALSE
220 | 13.2 | 3.7082 | 5.8226 | 0.63687 | 42.1285 | 6.6204
Verifiche: | [9 empty] | TRUE
selezionare o meno il flag in base al caso specifico
QS= | 5.202 | mc/sec
Q10_S= | 2.41 | mc/sec |  | Condotta circolare non verificata alla Q 10
Q30, S = | 3.4127 | mc/sec |  | Condotta circolare non verificata alla Q 30
Q50, S = | 3.8811 | mc/sec |  | Condotta circolare non verificata alla Q 50
Q200, S = | 4.9517 | mc/sec |  | Condotta circolare non verificata alla Q 200
TRUE
Atot > 1 kmq

## Dati tubi con vari riempimenti (hidden)
Dati
DATI TUBAZIONI (in corrispondenza di Qmax)
|  |  | con grado di riempimento h/D= |  |  | 0.95
h / D = | 0.95 |  | Diametro(cm) | fr (cm) | A (mq) | C (m)
|  |  | 30 | 1.5 | 0.069365 | 0.80717
b/2 (rad) = | 0.45103 | rad | 40 | 2 | 0.12331 | 1.0762
b/2 (°) = | 25.8419 | ° | 50 | 2.5 | 0.19268 | 1.3453
|  |  | 60 | 3 | 0.27746 | 1.6143
b (rad) = | 0.90205 | rad | 70 | 3.5 | 0.37765 | 1.8834
b (°) = | 51.6839 | ° | 80 | 4 | 0.49326 | 2.1525
|  |  | 100 | 5 | 0.77072 | 2.6906
a (rad) = | 5.3811 |  | 120 | 6 | 1.1098 | 3.2287
a (°) = | 308.3161 | ° | 140 | 7 | 1.5106 | 3.7668
|  |  | 150 | 7.5 | 1.7341 | 4.0358
|  |  | 160 | 8 | 1.973 | 4.3049
Condizione di massimo riempimento: h/D=0,94 |  |  | 180 | 9 | 2.4971 | 4.843
|  |  | 200 | 10 | 3.0829 | 5.3811
|  |  | 220 | 11 | 3.7303 | 5.9192
a